## Formularz cenowy
dzierżawa generatora prądu stosowanego w zabiegach RFNA
Lp | Nazwa oraz parametry | jm | Ilość | Producent Nazwa własna numer katalogowy | Cena jednostkowa netto | Stawka vat | Cena jednostkowa brutto | Wartość netto | Wartość vat | Wartość brutto
1. | Dzierżawa kpl. generatora prądu stosowanego w zabiegach RFNA | m-c | 12 |  |  | 23% | 0 | 0 | 0 | 0
Razem | [7 empty] | 0 | 0 | 0
końcówki robocze, kaniule do oferowanego aparatu
Lp | Nazwa oraz parametry | jm | Ilość opakowań | Producent Nazwa własna numer katalogowy | Cena jednostkowa opakowania netto | Stawka vat | Cena jednostkowa opakowania brutto | Wartość netto | Wartość vat | Wartość brutto
1. | Kaniula prosta, 100mm, 22G, 10mm | op. a'10 szt. | 12 |  |  | 8% | 0 | 0 | 0 | 0
2. | Kaniula prosta, 150mm, 20G, 10mm | op. a'10 szt. | 1 |  |  | 8% | 0 | 0 | 0 | 0
3. | Kaniula zakrzywiona, 100mm, 20G, 10mm | op. a'10 szt. | 1 |  |  | 8% | 0 | 0 | 0 | 0
4. | Kaniula zakrzywiona, 100mm, 20G, 15mm | op. a'10 szt. | 1 |  |  | 8% | 0 | 0 | 0 | 0
5. | Kaniula zakrzywiona, 100mm, 22G, 10mm | op. a'10 szt. | 1 |  |  | 8% | 0 | 0 | 0 | 0
6. | Kaniula zakrzywiona, 150mm, 20G, 10mm | op. a'10 szt. | 1 |  |  | 8% | 0 | 0 | 0 | 0
7. | Kaniula zakrzywiona, 150mm, 20G, 15mm | op. a'10 szt. | 1 |  |  | 8% | 0 | 0 | 0 | 0
8. | Kaniula VENOM 20G, CVD, 100mm | op. a'10 szt. | 1 |  |  | 8% | 0 | 0 | 0 | 0
9. | Kaniula VENOM 25G, CVD, 100mm | op. a'10 szt. | 1 |  |  | 8% | 0 | 0 | 0 | 0
RAZEM | [7 empty] | 0 | 0 | 0
RAZEM Dzierżawa + osprzęt | [7 empty] | 0 | 0 | 0

## Parametry
Generator prądu stosowanego w zabiegach RFNA
L.P. | Parametry wymagane | Ważność | Oferowane parametry | Ocena
1. | Rok produkcji nie wcześniej niż 2023 | podać |  | Wymagane
2. | Aparat wyposażony w ekran dotykowy | TAK |  | Wymagane
3. | Monitor cyklu żywotności elektrody po wykonanej procedurze | TAK |  | Wymagane
4. | Automatyczna regulacja mocy termolezji | TAK |  | Wymagane
5. | Regulacja mocy- temperatury z dokładnością do 1 st. C | podać |  | Min zakres wymagany
6. | Zakres temperatur 37-95 st. C | podać |  | Min zakres wymagany
7. | Zabezpieczenie przed przekroczeniem temperatury 95 st. C | TAK |  | Wymagane
8. | Przycisk START/STOP na pulpicie generatora, pozwalający zatrzymać lezje w dowolnej chwili bez konieczności wyłączenia aparatu | TAK |  | Wymagane
9. | Rodzaj termolezji: ciągły, pulsacyjny | podać |  | Min zakres wymagany
10. | Możliwość regulacji parametrów napięcia oraz częstotliwości impulsu w trybie pulsacyjnym | TAK |  | Wymagane
11. | Zakres pomiaru temperatury na końcu elektrody 0-95 stopni C | podać |  | Min zakres wymagany
12. | Możliwość jednoczesnego zastosowania 4 elektrod w celu poprowadzenia termolezji na różnych odcinkach kręgosłupa | TAK |  | Wymagane
13. | Biblioteki danych pacjenta z możliwością zapisu danych na dysku lub zewnętrznej pamięci USB | TAK |  | Wymagane
14. | Możliwość podłączenia zewnętrznej drukarki | TAK |  | Wymagane
15. | Moc 0-100W | podać |  | Min zakres wymagany
16. | Częstotliwość stymulacji 50Hz | podać |  | Min zakres wymagany
17. | Monitor okresu eksploatacji do kontrolowania użycia elektrod i kabla rozdzielającego | TAK |  | Wymagane
18. | Umożliwia tworzenie dwubiegunowych zmian między kanałami 1–2, 2–3 oraz 3–4 bez usuwania elektrod | TAK |  | Wymagane